## 引脚封装
Object Kind | X1 | Y1 | Orientation | Name | Pin Designator | Electrical Type
Pin | 0 | 0 | 180 Degrees | NRE | 1 | I/O
Pin | 0 | -10 | 180 Degrees | NCE0 | 2 | I/O
Pin | 0 | -20 | 180 Degrees | NCE1/SPI0_CS0 | 3 | I/O
Pin | 0 | -30 | 180 Degrees | VDD1_CPU | 4 | Power
Pin | 0 | -40 | 180 Degrees | VCC1 | 5 | Power
Pin | 0 | -50 | 180 Degrees | NCLE/SPI0_CLK | 6 | I/O
Pin | 0 | -60 | 180 Degrees | NALE/SPI0_MISO | 7 | I/O
Pin | 0 | -70 | 180 Degrees | NWE/SPI0_MOSI | 8 | I/O
Pin | 0 | -80 | 180 Degrees | VDD2_CPU | 9 | Power
Pin | 0 | -90 | 180 Degrees | PB10/EINT24/SPI2_CS1 | 10 | I/O
Pin | 0 | -100 | 180 Degrees | VDD3_CPU | 11 | Power
Pin | 0 | -110 | 180 Degrees | PG9/SPI1_CS0/UART3_TX/EINT9 | 12 | I/O
Pin | 0 | -120 | 180 Degrees | PG10/SPI1_CLK/UART3_RX/EINT10 | 13 | I/O
Pin | 0 | -130 | 180 Degrees | PG11/SPI1_MOSI/UART3_CTS/EINT11 | 14 | I/O
Pin | 0 | -140 | 180 Degrees | PG12/SPI1_MISO/UART3_RTS/EINT12 | 15 | I/O
Pin | 0 | -150 | 180 Degrees | VDD4_CPU | 16 | Power
Pin | 0 | -160 | 180 Degrees | DZQ | 17 | I/O
Pin | 0 | -170 | 180 Degrees | SVREF | 18 | I/O
Pin | 0 | -180 | 180 Degrees | DDR3_D4 | 19 | I/O
Pin | 0 | -190 | 180 Degrees | DDR3_D6 | 20 | I/O
Pin | 0 | -200 | 180 Degrees | DDR3_D2 | 21 | I/O
Pin | 0 | -210 | 180 Degrees | DDR3_D0 | 22 | I/O
Pin | 0 | -220 | 180 Degrees | VCC1_DRAM | 23 | Power
Pin | 0 | -230 | 180 Degrees | DDR3_D11 | 24 | I/O
Pin | 0 | -240 | 180 Degrees | DDR3_D9 | 25 | I/O
Pin | 0 | -250 | 180 Degrees | DDR3_D13 | 26 | I/O
Pin | 0 | -260 | 180 Degrees | DDR3_D15 | 27 | I/O
Pin | 0 | -270 | 180 Degrees | DDR3_DM1 | 28 | I/O
Pin | 0 | -280 | 180 Degrees | DDR3_DM0 | 29 | I/O
Pin | 0 | -290 | 180 Degrees | VCC2_DRAM | 30 | Power
Pin | 0 | -300 | 180 Degrees | DDR3_DQS0 | 31 | I/O
Pin | 0 | -310 | 180 Degrees | DDR3_DQS0_N | 32 | I/O
Pin | 0 | -320 | 180 Degrees | DDR3_DQS1 | 33 | I/O
Pin | 0 | -330 | 180 Degrees | DDR3_DQS1_N | 34 | I/O
Pin | 0 | -340 | 180 Degrees | VDD1_INT | 35 | Power
Pin | 0 | -350 | 180 Degrees | DDR3_D12 | 36 | I/O
Pin | 0 | -360 | 180 Degrees | DDR3_D8 | 37 | I/O
Pin | 0 | -370 | 180 Degrees | DDR3_D14 | 38 | I/O
Pin | 0 | -380 | 180 Degrees | DDR3_D10 | 39 | I/O
Pin | 0 | -390 | 180 Degrees | DDR3_D1 | 40 | I/O
Pin | 0 | -400 | 180 Degrees | DDR3_D3 | 41 | I/O
Pin | 0 | -410 | 180 Degrees | DDR3_D7 | 42 | I/O
Pin | 0 | -420 | 180 Degrees | VCC3_DRAM | 43 | Power
Pin | 0 | -430 | 180 Degrees | DDR3_D5 | 44 | I/O
Pin | 80 | -510 | 270 Degrees | DDR3_CK | 45 | I/O
Pin | 90 | -510 | 270 Degrees | DDR3_CK_N | 46 | I/O
Pin | 100 | -510 | 270 Degrees | DDR3_CKE | 47 | I/O
Pin | 110 | -510 | 270 Degrees | DDR3_A10 | 48 | I/O
Pin | 120 | -510 | 270 Degrees | DDR3_BA1 | 49 | I/O
Pin | 130 | -510 | 270 Degrees | DDR3_A12 | 50 | I/O
Pin | 140 | -510 | 270 Degrees | DDR3_A4 | 51 | I/O
Pin | 150 | -510 | 270 Degrees | DDR3_A1 | 52 | I/O
Pin | 160 | -510 | 270 Degrees | VCC4_DRAM | 53 | Power
Pin | 170 | -510 | 270 Degrees | DDR3_A6 | 54 | I/O
Pin | 180 | -510 | 270 Degrees | DDR3_A8 | 55 | I/O
Pin | 190 | -510 | 270 Degrees | DDR3_A11 | 56 | I/O
Pin | 200 | -510 | 270 Degrees | DDR3_A14 | 57 | I/O
Pin | 210 | -510 | 270 Degrees | DDR3_RAS | 58 | I/O
Pin | 220 | -510 | 270 Degrees | DDR3_CAS | 59 | I/O
Pin | 230 | -510 | 270 Degrees | DDR3_WE | 60 | I/O
Pin | 240 | -510 | 270 Degrees | DDR3_BA2 | 61 | I/O
Pin | 250 | -510 | 270 Degrees | VCC5_DRAM | 62 | Power
Pin | 260 | -510 | 270 Degrees | DDR3_BA0 | 63 | I/O
Pin | 270 | -510 | 270 Degrees | DDR3_A0 | 64 | I/O
Pin | 280 | -510 | 270 Degrees | DDR3_A3 | 65 | I/O
Pin | 290 | -510 | 270 Degrees | DDR3_A2 | 66 | I/O
Pin | 300 | -510 | 270 Degrees | DDR3_A5 | 67 | I/O
Pin | 310 | -510 | 270 Degrees | DDR3_A13 | 68 | I/O
Pin | 320 | -510 | 270 Degrees | DDR3_A9 | 69 | I/O
Pin | 330 | -510 | 270 Degrees | DDR3_RST | 70 | I/O
Pin | 340 | -510 | 270 Degrees | DDR3_A7 | 71 | I/O
Pin | 350 | -510 | 270 Degrees | DDR3_ODT | 72 | I/O
Pin | 360 | -510 | 270 Degrees | VDD2_INT | 73 | Power
Pin | 370 | -510 | 270 Degrees | HPOUTL | 74 | I/O
Pin | 380 | -510 | 270 Degrees | HPBP | 75 | I/O
Pin | 390 | -510 | 270 Degrees | V33_HP | 76 | Power
Pin | 400 | -510 | 270 Degrees | HPCOM | 77 | I/O
Pin | 410 | -510 | 270 Degrees | HPOUTR | 78 | I/O
Pin | 420 | -510 | 270 Degrees | AGND | 79 | Power
Pin | 430 | -510 | 270 Degrees | VRP | 80 | I/O
Pin | 440 | -510 | 270 Degrees | AVCC | 81 | Power
Pin | 450 | -510 | 270 Degrees | VRA2 | 82 | I/O
Pin | 460 | -510 | 270 Degrees | VRA1 | 83 | I/O
Pin | 470 | -510 | 270 Degrees | MICIN1 | 84 | Input
Pin | 480 | -510 | 270 Degrees | VMIC | 85 | Power
Pin | 490 | -510 | 270 Degrees | LRADC | 86 | Input
Pin | 500 | -510 | 270 Degrees | TPX2 | 87 | Input
Pin | 510 | -510 | 270 Degrees | TPY2 | 88 | Input
Pin | 590 | -430 | 0 Degrees | TPX1 | 89 | Input
Pin | 590 | -420 | 0 Degrees | TPY1 | 90 | Input
Pin | 590 | -410 | 0 Degrees | X24MOUT | 91 | Output
Pin | 590 | -400 | 0 Degrees | X24MIN | 92 | Input
Pin | 590 | -390 | 0 Degrees | UDM0 | 93 | I/O
Pin | 590 | -380 | 0 Degrees | UDP0 | 94 | I/O
Pin | 590 | -370 | 0 Degrees | UDM1 | 95 | I/O
Pin | 590 | -360 | 0 Degrees | UDP1 | 96 | I/O
Pin | 590 | -350 | 0 Degrees | V33_USB | 97 | Power
Pin | 590 | -340 | 0 Degrees | VDD3_INT | 98 | Power
Pin | 590 | -330 | 0 Degrees | NC | 99 | I/O
Pin | 590 | -320 | 0 Degrees | VCC2 | 100 | Power
Pin | 590 | -310 | 0 Degrees | TWI0-SCK | 101 | I/O
Pin | 590 | -300 | 0 Degrees | TWI0-SDA | 102 | I/O
Pin | 590 | -290 | 0 Degrees | PB2/EINT16/PWM/SPI2_MOSI | 103 | I/O
Pin | 590 | -280 | 0 Degrees | PB4/EINT18/IR_RX | 104 | I/O
Pin | 590 | -270 | 0 Degrees | PB15/TWI1_SCK | 105 | I/O
Pin | 590 | -260 | 0 Degrees | PB16/TWI1_SDA | 106 | I/O
Pin | 590 | -250 | 0 Degrees | SDC0_D1 | 107 | I/O
Pin | 590 | -240 | 0 Degrees | SDC0_D0 | 108 | I/O
Pin | 590 | -230 | 0 Degrees | VDD4_INT | 109 | Power
Pin | 590 | -220 | 0 Degrees | SDC0_CLK | 110 | I/O
Pin | 590 | -210 | 0 Degrees | SDC0_CMD | 111 | I/O
Pin | 590 | -200 | 0 Degrees | SDC0_D3 | 112 | I/O
Pin | 590 | -190 | 0 Degrees | SDC0_D2 | 113 | I/O
Pin | 590 | -180 | 0 Degrees | CSI_PCLK/SPI2_CS0/EINT14 | 114 | I/O
Pin | 590 | -170 | 0 Degrees | CSI_MCLK/SPI2_CLK/EINT15 | 115 | I/O
Pin | 590 | -160 | 0 Degrees | CSI_HSYNC/SPI2_MOSI | 116 | I/O
Pin | 590 | -150 | 0 Degrees | CSI_VSYNC/SPI2_MISO | 117 | I/O
Pin | 590 | -140 | 0 Degrees | CSI_D0/SDC2_D0 | 118 | I/O
Pin | 590 | -130 | 0 Degrees | CSI_D1/SDC2_D1 | 119 | I/O
Pin | 590 | -120 | 0 Degrees | CSI_D2/SDC2_D2 | 120 | I/O
Pin | 590 | -110 | 0 Degrees | CSI_D3/SDC2_D3 | 121 | I/O
Pin | 590 | -100 | 0 Degrees | CSI_D4/SDC2_CMD | 122 | I/O
Pin | 590 | -90 | 0 Degrees | CSI_D5/SDC2_CLK | 123 | I/O
Pin | 590 | -80 | 0 Degrees | CSI_D6/UART1_TX | 124 | I/O
Pin | 590 | -70 | 0 Degrees | CSI_D7/URAT1_RX | 125 | I/O
Pin | 590 | -60 | 0 Degrees | LCD_VSYNC | 126 | I/O
Pin | 590 | -50 | 0 Degrees | LCD_HSYNC | 127 | I/O
Pin | 590 | -40 | 0 Degrees | LCD_DE | 128 | I/O
Pin | 590 | -30 | 0 Degrees | LCD_CLK | 129 | I/O
Pin | 590 | -20 | 0 Degrees | LCD_D23 | 130 | I/O
Pin | 590 | -10 | 0 Degrees | LCD_D22 | 131 | I/O
Pin | 590 | 0 | 0 Degrees | LCD_D21 | 132 | I/O
Pin | 510 | 80 | 90 Degrees | LCD_D20 | 133 | I/O
Pin | 500 | 80 | 90 Degrees | LCD_D19 | 134 | I/O
Pin | 490 | 80 | 90 Degrees | LCD_D18 | 135 | I/O
Pin | 480 | 80 | 90 Degrees | LCD_D15 | 136 | I/O
Pin | 470 | 80 | 90 Degrees | LCD_D14 | 137 | I/O
Pin | 460 | 80 | 90 Degrees | LCD_D13 | 138 | I/O
Pin | 450 | 80 | 90 Degrees | LCD_D12 | 139 | I/O
Pin | 440 | 80 | 90 Degrees | LCD_D11 | 140 | I/O
Pin | 430 | 80 | 90 Degrees | LCD_D10 | 141 | I/O
Pin | 420 | 80 | 90 Degrees | VCC3 | 142 | Power
Pin | 410 | 80 | 90 Degrees | LCD_D7 | 143 | I/O
Pin | 400 | 80 | 90 Degrees | LCD_D6 | 144 | I/O
Pin | 390 | 80 | 90 Degrees | LCD_D5 | 145 | I/O
Pin | 380 | 80 | 90 Degrees | LCD_D4 | 146 | I/O
Pin | 370 | 80 | 90 Degrees | LCD_D3 | 147 | I/O
Pin | 360 | 80 | 90 Degrees | LCD_D2 | 148 | I/O
Pin | 350 | 80 | 90 Degrees | VDD5_INT | 149 | Power
Pin | 340 | 80 | 90 Degrees | PB3/EINT17/IR_TX/SPI2_MISO | 150 | I/O
Pin | 330 | 80 | 90 Degrees | PG4/UART1_RX/EINT4 | 151 | I/O
Pin | 320 | 80 | 90 Degrees | PG3/UART1_TX/EINT3 | 152 | I/O
Pin | 310 | 80 | 90 Degrees | PG2/EINT2 | 153 | I/O
Pin | 300 | 80 | 90 Degrees | PG1/EINT1 | 154 | I/O
Pin | 290 | 80 | 90 Degrees | PG0/EINT0 | 155 | I/O
Pin | 280 | 80 | 90 Degrees | VDD5_CPU | 156 | Power
Pin | 270 | 80 | 90 Degrees | UBOOT | 157 | I/O
Pin | 260 | 80 | 90 Degrees | NMI_N | 158 | Input
Pin | 250 | 80 | 90 Degrees | RESET_N | 159 | Input
Pin | 240 | 80 | 90 Degrees | PB18/TWI2_SDA | 160 | I/O
Pin | 230 | 80 | 90 Degrees | PB17/TWI2_SCK | 161 | I/O
Pin | 220 | 80 | 90 Degrees | NDQS | 162 | I/O
Pin | 210 | 80 | 90 Degrees | VCC4 | 163 | Power
Pin | 200 | 80 | 90 Degrees | VDD6_CPU | 164 | Power
Pin | 190 | 80 | 90 Degrees | NDQ7/SDC2_D7 | 165 | I/O
Pin | 180 | 80 | 90 Degrees | NDQ6/SDC2_D6 | 166 | I/O
Pin | 170 | 80 | 90 Degrees | NDQ5/SDC2_D5 | 167 | I/O
Pin | 160 | 80 | 90 Degrees | NDQ4/SDC2_D4 | 168 | I/O
Pin | 150 | 80 | 90 Degrees | VDD7_CPU | 169 | Power
Pin | 140 | 80 | 90 Degrees | NDQ3/SDC2_D3 | 170 | I/O
Pin | 130 | 80 | 90 Degrees | NDQ2/SDC2_D2 | 171 | I/O
Pin | 120 | 80 | 90 Degrees | NDQ1/SDC2_D1 | 172 | I/O
Pin | 110 | 80 | 90 Degrees | VDD8_CPU | 173 | Power
Pin | 100 | 80 | 90 Degrees | NDQ0/SDC2_D0 | 174 | I/O
Pin | 90 | 80 | 90 Degrees | NRB1/SDC2_CLK | 175 | I/O
Pin | 80 | 80 | 90 Degrees | NRB0/SDC2_CMD | 176 | I/O
Pin | 40 | 80 | 90 Degrees | GND | 177 | Power

## 引脚表格
1 | PC5 | NRE | 45 | DDR3_CK | 89 |  | TPX1 |  | 133 | PD20 | LCD_D20
2 | PC4 | NCE0 | 46 | DDR3_CK_N | 90 |  | TPY1 |  | 134 | PD19 | LCD_D19
3 | PC3 | NCE1/SPI0_CS0 | 47 | DDR3_CKE | 91 |  | X24MOUT |  | 135 | PD18 | LCD_D18
4 |  | VDD1_CPU | 48 | DDR3_A10 | 92 |  | X24MIN |  | 136 | PD15 | LCD_D15
5 |  | VCC1 | 49 | DDR3_BA1 | 93 |  | UDM0 |  | 137 | PD14 | LCD_D14
6 | PC2 | NCLE/SPI0_CLK | 50 | DDR3_A12 | 94 |  | UDP0 |  | 138 | PD13 | LCD_D13
7 | PC1 | NALE/SPI0_MISO | 51 | DDR3_A4 | 95 |  | UDM1 |  | 139 | PD12 | LCD_D12
8 | PC0 | NWE/SPI0_MOSI | 52 | DDR3_A1 | 96 |  | UDP1 |  | 140 | PD11 | LCD_D11
9 |  | VDD2_CPU | 53 | VCC4_DRAM | 97 |  | V33_USB |  | 141 | PD10 | LCD_D10
10 | PB10 | PB10/EINT24/SPI2_CS1 | 54 | DDR3_A6 | 98 |  | VDD3_INT |  | 142 |  | VCC3
11 |  | VDD3_CPU | 55 | DDR3_A8 | 99 |  | NC |  | 143 | PD7 | LCD_D7
12 | PG9 | PG9/SPI1_CS0/UART3_TX/EINT9 | 56 | DDR3_A11 | 100 |  | VCC2 |  | 144 | PD6 | LCD_D6
13 | PG10 | PG10/SPI1_CLK/UART3_RX/EINT10 | 57 | DDR3_A14 | 101 | PB0 | TWI0-SCK |  | 145 | PD5 | LCD_D5
14 | PG11 | PG11/SPI1_MOSI/UART3_CTS/EINT11 | 58 | DDR3_RAS | 102 | PB1 | TWI0-SDA |  | 146 | PD4 | LCD_D4
15 | PG12 | PG12/SPI1_MISO/UART3_RTS/EINT12 | 59 | DDR3_CAS | 103 | PB2 | PB2/EINT16/PWM/SPI2_MOSI |  | 147 | PD3 | LCD_D3
16 |  | VDD4_CPU | 60 | DDR3_WE | 104 | PB4 | PB4/EINT18/IR_RX |  | 148 | PD2 | LCD_D2
17 |  | DZQ | 61 | DDR3_BA2 | 105 | PB15 | PB15/TWI1_SCK |  | 149 |  | VDD5_INT
18 |  | SVREF | 62 | VCC5_DRAM | 106 | PB16 | PB16/TWI1_SDA |  | 150 | PB3 | PB3/EINT17/IR_TX/SPI2_MISO
19 |  | DDR3_D4 | 63 | DDR3_BA0 | 107 | PF0 | SDC0_D1 |  | 151 | PG4 | PG4/UART1_RX/EINT4
20 |  | DDR3_D6 | 64 | DDR3_A0 | 108 | PF1 | SDC0_D0 |  | 152 | PG3 | PG3/UART1_TX/EINT3
21 |  | DDR3_D2 | 65 | DDR3_A3 | 109 |  | VDD4_INT |  | 153 | PG2 | PG2/EINT2
22 |  | DDR3_D0 | 66 | DDR3_A2 | 110 | PF2 | SDC0_CLK | UART0_TX | 154 | PG1 | PG1/EINT1
23 |  | VCC1_DRAM | 67 | DDR3_A5 | 111 | PF3 | SDC0_CMD |  | 155 | PG0 | PG0/EINT0
24 |  | DDR3_D11 | 68 | DDR3_A13 | 112 | PF4 | SDC0_D3 | UART0_RX | 156 |  | VDD5_CPU
25 |  | DDR3_D9 | 69 | DDR3_A9 | 113 | PF5 | SDC0_D2 |  | 157 |  | UBOOT
26 |  | DDR3_D13 | 70 | DDR3_RST | 114 | PE0 | CSI_PCLK/SPI2_CS0/EINT14 |  | 158 |  | NMI_N
27 |  | DDR3_D15 | 71 | DDR3_A7 | 115 | PE1 | CSI_MCLK/SPI2_CLK/EINT15 |  | 159 |  | RESET_N
28 |  | DDR3_DM1 | 72 | DDR3_ODT | 116 | PE2 | CSI_HSYNC/SPI2_MOSI |  | 160 | PB18 | PB18/TWI2_SDA
29 |  | DDR3_DM0 | 73 | VDD2_INT | 117 | PE3 | CSI_VSYNC/SPI2_MISO |  | 161 | PB17 | PB17/TWI2_SCK
30 |  | VCC2_DRAM | 74 | HPOUTL | 118 | PE4 | CSI_D0/SDC2_D0 |  | 162 | PC19 | NDQS
31 |  | DDR3_DQS0 | 75 | HPBP | 119 | PE5 | CSI_D1/SDC2_D1 |  | 163 |  | VCC4
32 |  | DDR3_DQS0_N | 76 | V33_HP | 120 | PE6 | CSI_D2/SDC2_D2 |  | 164 |  | VDD6_CPU
33 |  | DDR3_DQS1 | 77 | HPCOM | 121 | PE7 | CSI_D3/SDC2_D3 |  | 165 | PC15 | NDQ7/SDC2_D7
34 |  | DDR3_DQS1_N | 78 | HPOUTR | 122 | PE8 | CSI_D4/SDC2_CMD |  | 166 | PC14 | NDQ6/SDC2_D6
35 |  | VDD1_INT | 79 | AGND | 123 | PE9 | CSI_D5/SDC2_CLK |  | 167 | PC13 | NDQ5/SDC2_D5
36 |  | DDR3_D12 | 80 | VRP | 124 | PE10 | CSI_D6/UART1_TX |  | 168 | PC12 | NDQ4/SDC2_D4
37 |  | DDR3_D8 | 81 | AVCC | 125 | PE11 | CSI_D7/URAT1_RX |  | 169 |  | VDD7_CPU
38 |  | DDR3_D14 | 82 | VRA2 | 126 | PD27 | LCD_VSYNC |  | 170 | PC11 | NDQ3/SDC2_D3
39 |  | DDR3_D10 | 83 | VRA1 | 127 | PD26 | LCD_HSYNC |  | 171 | PC10 | NDQ2/SDC2_D2
40 |  | DDR3_D1 | 84 | MICIN1 | 128 | PD25 | LCD_DE |  | 172 | PC9 | NDQ1/SDC2_D1
41 |  | DDR3_D3 | 85 | VMIC | 129 | PD24 | LCD_CLK |  | 173 |  | VDD8_CPU
42 |  | DDR3_D7 | 86 | LRADC | 130 | PD23 | LCD_D23 |  | 174 | PC8 | NDQ0/SDC2_D0
43 |  | VCC3_DRAM | 87 | TPX2 | 131 | PD22 | LCD_D22 |  | 175 | PC7 | NRB1/SDC2_CLK
44 |  | DDR3_D5 | 88 | TPY2 | 132 | PD21 | LCD_D21 |  | 176 | PC6 | NRB0/SDC2_CMD